## Arkusz1
DELFIN DD-001 |  | materiał |  | robocizna |  | sprzęt
|  | ilość | cena | ilość | cena | ilość | cena
1. Stan zerowy
a) | roboty ziemne i wytyczenie budynku | 21,50 m3 | 434 | 554 | 4355 | 36.64 | 1986
b) | ławy i ściany fundamentowe z izolacjami | 47,10 m3 | 16695 | 798.5 | 6276 | 85.84 | 965
c) | płyty żelbetowe | - | - | - | - | - | -
2. Stan surowy otwarty
a) | ściany zewnętrzne | 120,86 m2 | 12347 | 526.58 | 4139 | 24.72 | 179
b) | ściany wewnętrzne murowane | 31,84 m2 | 2062 | 37.89 | 298 | - | -
c) | kominy | 25,0 m | 2395 | 25.41 | 200 | 1.15 | 8
d) | stropy | 104,60 m2 | 3057 | 177.34 | 1394 | 24.77 | 253
e) | schody | - | - | - | - | - | -
f) | więżba dachowa | 11,733 m3 | 9717 | 219.9 | 1728 | 18.32 | 524
g) | pokrycie dachu | 164,42 m2 | 6026 | 96.71 | 760 | 8.57 | 66
h) | rynny | 49,40 m | 1306 | 28.35 | 223 | 0.26 | 8
3. Stan surowy zamknięty
a) | okna | 12,71 m2 | 5845 | 94.82 | 745 | 2.16 | 66
b) | drzwi zewnętrzne | 10,93 m2 | 5580 | 81.54 | 641 | 1.86 | 57
c) | brama garażowa | - | - | - | - | - | -
d) | izolacje przeciwwilgociowe, cieplne, przeciwdźwiękowe w nadziemnej części budynku | 746,75 m2 | 8708 | 145.2 | 1141 | 8.45 | 220
e) | warstwy podkładowe podłogi na gruncie | 35,40 m3 | 3361 | 164.34 | 1292 | - | -
4. Instalacje elektryczne
a) | instalacja gniazd wtykowych | 27 szt | 790 | 5.18 | 40 | - | -
b) | instalacja siły | - | - | - | - | - | -
c) | instalacja oświetleniowa bez opraw | 406,0 m | 3006 | 196.92 | 1540 | 18.04 | 421
5. Instalacje sanitarne
a) | instalacja grzewcza z grzejnikami i kotłem c.o. | 94,0 m | 7877 | 187.36 | 1465 | 10.58 | 461
b) | instalacja gazowa (bez gazomierza i kuchni) | 10,0 m | 233 | 19.08 | 149 | 0.4 | 18
c) | instalacja kanalizacyjna z przyborami sanitarnymi | 43,0 m | 2935 | 31.73 | 248 | 0.96 | 40
d) | instalacja wodna wraz z bateriami | 72,0 m | 2589 | 91.04 | 712 | 2.79 | 130
6. Wykończenie wewnętrzne
a) | tynki i okładziny wewnętrzne | 198,40 m2 | 3256 | 249.25 | 1959 | 10.05 | 144
b) | malowanie | 417,60 m2 | 1498 | 65.1 | 512 | 0.14 | 7
c) | warstwy wyrównawcze pod posadzki | 176,92 m2 | 1284 | 72.55 | 570 | 9.02 | 71
d) | posadzki (terakota, parkiet, panele) | 98,70 m2 | 4713 | 88.36 | 695 | 3.25 | 102
e) | drzwi wewnętrzne | 12,92 m2 | 2477 | 15.67 | 123 | 0.65 | 20
f) | sufity i ściany działowe z płyt G.K. | 151,40 m2 | 5905 | 315.73 | 2482 | 9.15 | 172
g) | inne roboty wykończeniowe (balustrady, schody drewniane, szafy wnękowe) | 15 szt | 169 | 21.18 | 166 | 0.07 | 3
7. Wykończenie zewnętrzne
a) | tynki zewnętrzne lub system dociepleń | 129,60 m2 | 1910 | 130.56 | 1026 | 10.22 | 110
b) | zewnętrzne okładziny drewniane i ceramiczne | 31,45 m2 | 1588 | 93 | 733 | 3.51 | 87
c) | malowanie elewacji | - | - | - | - | - | -
d) | inne roboty zewnętrzne (tarasy, opaski wokół domu, schody) | 12,70 m2 | 831 | 30.91 | 243 | 1.16 | 29
|  | SUMA | 118594 | SUMA | 35855 | SUMA | 6147
[6 empty] | ŁĄCZNIE | 160596
Kosztorys opracowała Pracownia Architektury ARCHTIM - Koszalin