## Arkusz1
PIONIER DP-016 |  | materiał |  | robocizna |  | sprzęt
|  | ilość | cena | ilość | cena | ilość | cena
1. Stan zerowy
a) | roboty ziemne i wytyczenie budynku | 22,0 m3 | 444 | 645.8 | 5076 | 35.6 | 1930
b) | ławy i ściany fundamentowe z izolacjami | 48,0 m3 | 24048 | 1037.3 | 8153 | 177 | 1641
c) | płyty żelbetowe | - |  | - | - | - | -
250
2. Stan surowy otwarty
a) | ściany zewnętrzne | 89,2 m2 | 10532 | 487.4 | 3831 | 29.3 | 250
b) | ściany wewnętrzne murowane | - | - | - | - | - | -
c) | kominy | 14,6 m | 1398 | 7.9 | 62 | 0.7 | 5
d) | stropy | - | - | - | - | - | -
e) | schody | - | - | - | - | - | -
f) | więżba dachowa | 8,292 m3 | 15810 | 119.4 | 938 | 14.1 | 531
g) | pokrycie dachu | 209,2 m2 | 7681 | 123.1 | 967 | 10.9 | 84
h) | rynny | 71,9 m | 1513 | 28.6 | 225 | 0.2 | 5
3. Stan surowy zamknięty
a) | okna | 20,19 m2 | 9180 | 115.7 | 909 | 3 | 94
b) | drzwi zewnętrzne | 22,0 m2 | 11141 | 126.1 | 991 | 3.3 | 103
c) | brama garażowa | - | - | - | - | - | -
d) | izolacje przeciwwilgociowe, cieplne, przeciwdźwiękowe w nadziemnej części budynku | 742,0 m2 | 11598 | 116.8 | 918 | 9.3 | 268
e) | warstwy podkładowe podłogi na gruncie | 47,2 m3 | 4445 | 218.8 | 1719 | - | -
4. Instalacje elektryczne
a) | instalacja gniazd wtykowych | 32 szt | 937 | 5.8 | 45 | - | -
b) | instalacja siły | - | - | - | - | - | -
c) | instalacja oświetleniowa bez opraw | 539,0 m | 3992 | 239.5 | 1873 | 26.1 | 451
5. Instalacje sanitarne
a) | instalacja grzewcza z grzejnikami i kotłem c.o. | 133,0 m | 6839 | 136.9 | 1071 | 8 | 342
b) | instalacja gazowa (bez gazomierza i kuchni) | 11,0 m | 274 | 13.1 | 102 | 0.3 | 13
c) | instalacja kanalizacyjna z przyborami sanitarnymi | 45,1 m | 3816 | 38.6 | 302 | 1 | 42
d) | instalacja wodna wraz z bateriami | 61,0 m | 2044 | 62.6 | 490 | 1.5 | 68
6. Wykończenie wewnętrzne
a) | tynki i okładziny wewnętrzne | 161,0 m2 | 3335 | 212.2 | 1668 | 11.9 | 310
b) | malowanie | 394,0 m2 | 1334 | 77.3 | 607 | 0.1 | 7
c) | warstwy wyrównawcze pod posadzki | 251,5 m2 | 1577 | 144.4 | 1135 | 11.8 | 95
d) | posadzki (terakota, parkiet, panele) | 119,2 m2 | 5857 | 93.3 | 733 | 4.4 | 147
e) | drzwi wewnętrzne | 15,7 m2 | 3577 | 12.5 | 99 | 0.7 | 20
f) | sufity i ściany działowe z płyt G.K. | 198,0 m2 | 7750 | 455.9 | 3583 | 12.4 | 243
g) | inne roboty wykończeniowe (balustrady, schody drewniane, szafy wnękowe) | 7,6 m | 408 | 35.5 | 279 | 0.2 | 10
7. Wykończenie zewnętrzne
a) | tynki zewnętrzne lub system dociepleń | 167,8 m2 | 2777 | 129.4 | 1017 | 7.7 | 126
b) | zewnętrzne okładziny drewniane i ceramiczne | 34,8 m2 | 1804 | 103.3 | 812 | 4.1 | 100
c) | malowanie elewacji | - | - | - | - | - | -
d) | inne roboty zewnętrzne (tarasy, opaski wokół domu, schody) | 39,2 m2 | 4881 | 241.2 | 1896 | 3.8 | 120
|  | SUMA | 148992 | SUMA | 39501 | SUMA | 7005
[6 empty] | ŁĄCZNIE | 195498
Kosztorys opracowała Pracownia Architektury ARCHTIM - Koszalin